## First order
Frequency (Hz) | Angular velocity (rad/s) | First order
|  | Magnitude (V/V) | Magnitude (dB) | Phase (°) | Input (Vpp) | Output (Vpp)
1 | 6.2832 | 1 | 0 | 0 | 10.2 | 10.2
5 | 31.4159 | 1 | 0 | 0 | 10.2 | 10.2
10 | 62.8319 | 1 | 0 | 0 | 10.2 | 10.2
15 | 94.2478 | 1 | 0 | 0 | 10.2 | 10.2
30 | 188.4956 | 1 | 0 | -1 | 10.2 | 10.2
50 | 314.1593 | 1 | 0 | -2 | 10.2 | 10.2
75 | 471.2389 | 1 | 0 | -4 | 10.2 | 10.2
100 | 628.3185 | 1 | 0 | -5 | 10.1 | 10.1
200 | 1256.6371 | 0.98218 | -0.15619 | -10 | 10.1 | 9.92
250 | 1570.7963 | 0.97129 | -0.25305 | -12 | 10.1 | 9.81
300 | 1884.9556 | 0.9604 | -0.35099 | -17 | 10.1 | 9.7
400 | 2513.2741 | 0.93366 | -0.59619 | -23 | 10.1 | 9.43
500 | 3141.5927 | 0.90792 | -0.83904 | -25 | 10.1 | 9.17
750 | 4712.389 | 0.82277 | -1.6944 | -34 | 10.1 | 8.31
1000 | 6283.1853 | 0.74 | -2.6154 | -43 | 10 | 7.4
1105.4 | 6945.433 | 0.707 | -3.0116 | -45 | 10 | 7.07
1500 | 9424.778 | 0.595 | -4.5097 | -53 | 10 | 5.95
1750 | 10995.5743 | 0.533 | -5.4655 | -59 | 10 | 5.33
2000 | 12566.3706 | 0.49 | -6.1961 | -60 | 10 | 4.9
5000 | 31415.9265 | 0.22079 | -13.1203 | -79 | 10.1 | 2.23
7500 | 47123.8898 | 0.15149 | -16.3926 | -83 | 10.1 | 1.53
10000 | 62831.8531 | 0.11471 | -18.8083 | -84 | 10.2 | 1.17
12000 | 75398.2237 | 0.095294 | -20.4187 | -86 | 10.2 | 0.972
15000 | 94247.7796 | 0.078529 | -22.0994 | -87 | 10.2 | 0.801
18000 | 113097.3355 | 0.065294 | -23.7025 | -88 | 10.2 | 0.666
20000 | 125663.7061 | 0.060784 | -24.3242 | -89 | 10.2 | 0.62

## Second order
Frequency (Hz) | Angular velocity (rad/s) | Second order
|  | Magnitude (V/V) | Magnitude (dB) | Phase (°) | Input (Vpp) | Output (Vpp)
1 | 6.2832 | 1.01 | 0.086427 | 0 | 10 | 10.1
5 | 31.4159 | 1.01 | 0.086427 | 0 | 10 | 10.1
10 | 62.8319 | 1.01 | 0.086427 | -1 | 10 | 10.1
15 | 94.2478 | 1.01 | 0.086427 | -2 | 10 | 10.1
30 | 188.4956 | 1.01 | 0.086427 | -2 | 10 | 10.1
50 | 314.1593 | 1.01 | 0.086427 | -4 | 10 | 10.1
75 | 471.2389 | 1.0099 | 0.085576 | -7 | 10.1 | 10.2
100 | 628.3185 | 1.0099 | 0.085576 | -8 | 10.1 | 10.2
200 | 1256.6371 | 1.0099 | 0.085576 | -17 | 10.1 | 10.2
250 | 1570.7963 | 1.0099 | 0.085576 | -20 | 10.1 | 10.2
300 | 1884.9556 | 1 | 0 | -24 | 10.1 | 10.1
400 | 2513.2741 | 1 | 0 | -33 | 10.1 | 10.1
500 | 3141.5927 | 0.97228 | -0.2442 | -45 | 10.1 | 9.82
750 | 4712.389 | 0.88812 | -1.0306 | -69 | 10.1 | 8.97
1000 | 6283.1853 | 0.72475 | -2.7962 | -89 | 10.1 | 7.32
1031 | 6477.9641 | 0.707 | -3.0116 | -91 | 10 | 7.07
1500 | 9424.778 | 0.42427 | -7.4471 | -120 | 9.97 | 4.23
1750 | 10995.5743 | 0.32698 | -9.7096 | -130 | 9.97 | 3.26
2000 | 12566.3706 | 0.25577 | -11.8431 | -137 | 9.97 | 2.55
5000 | 31415.9265 | 0.0438 | -27.1705 | -165 | 10 | 0.438
7500 | 47123.8898 | 0.018 | -34.8945 | -170 | 10 | 0.18
10000 | 62831.8531 | 0.010198 | -39.8297 | -176 | 10.1 | 0.103
12000 | 75398.2237 | 0.0072079 | -42.8438 | -178 | 10.1 | 0.0728
15000 | 94247.7796 | 0.0047525 | -46.4616 | -179 | 10.1 | 0.048
18000 | 113097.3355 | 0.0024554 | -52.1974 | -180 | 10.1 | 0.0248
20000 | 125663.7061 | 0.001901 | -54.4204 | -180 | 10.1 | 0.0192